## Sheet1
| 2017年一季度临沂城区市政供水卫生质量抽检情况公示 | [14 empty] | 2017年一季度临沂城区市政供水卫生质量抽检情况公示 | [13 empty] | 2017年一季度临沂城区市政供水卫生质量抽检情况公示
| 总大肠杆菌 | 耐热大肠菌群 | 大肠埃希氏菌 | 菌落总数 | 砷 | 镉 | 铬 | 铅 | 汞 | 硒 | 氰化物 | 氟化物 | 硝酸盐 | 三氯甲烷 | 四氯化碳 | 色度 | 浑浊度 | 臭和味 | 肉眼可见物 | pH | 铁 | 锰 | 铜 | 锌 | 氯化物 | 硫酸盐 | 溶解性总固体 | 耗氧量 | 挥发性酚 | 阴离子合成洗涤剂 | 二氧化氯 | 总硬度 | 氨氮 | 亚氯酸盐 | 氯酸盐 | 铝
| 〈2 MPN/100ml | 〈2 MPN/100ml | ＜2 MPN/100ml | ≤100cfu/ml | ≤0.01ρ(As)/(mg·L-1) | ≤0.005ρ(Cd)/(mg·L-1) | ≤0.05ρ(Cr6+)/(mg·L-1) | ≤0.01ρ(Pb)/(mg·L-1) | ≤0.001ρ(Hg)/(mg·L-1) | ≤0.01ρ(Se)/(mg·L-1) | ≤0.05ρ(Cn-)/(mg·L-1) | ≤1.0ρ(F-)/(mg·L-1) | ≤10ρ(NO3--N)/(mg·L-1) | ≤0.06ρ(CHCl3)/(mg·L-1) | ≤0.002ρ(CCl4)/(mg·L-1) | ≤15度 | ≤1NTU | 无异臭、异味 | 无 | ≥6.5pH，≤8.5pH | ≤0.3ρ(Fe)/(mg·L-1) | ≤0.1ρ(Mn)/(mg·L-1) | ≤1.0ρ(Cu)/(mg·L-1) | ≤1.0ρ(Zn)/(mg·L-1) | ≤250ρ(Cl-)/(mg·L-1) | ≤250ρ(SO42-)/(mg·L-1) | ≤1000ρ(B)/(mg·L-1) | ≤3ρ(O2)/(mg·L-1) | ≤0.002ρ(C6H5OH)/(mg·L-1) | ≤0.3ρ(B)/(mg·L-1) | 末梢水≥0.02；出厂水≥0.1，≤0.8 | ≤450 ρ(CaCO3)/(mg·L-1) | ≤0.5 ρ(N)/(mg·L-1) | ≤0.7ρ(ClO2)/(mg·L-1) | ≤0.7ρ(ClO3)/(mg·L-1) | ≤0.2ρ(Al)/(mg·L-1)
半程水厂（出厂水） | 〈2 | 〈2 | ＜2 | 〈1 | ＜0.001 | ＜0.0005 | ＜0.004 | ＜0.005 | ＜0.0001 | ＜0.0002 | ＜0.002 | 0.36 | 7.35 | ＜0.002 | ＜0.0008 | 8 | 0.4 | 无 | 无 | 7.69 | ＜0.25 | ＜0.1 | ＜0.2 | ＜0.05 | 43.9 | 54.4 | 417 | 0.7 | ＜0.002 | ＜0.025 | 0.32 | 255.3 | ＜0.02 | ＜0.1 | ＜0.1 | ＜0.01
东北园水厂（出厂水） | 〈2 | 〈2 | ＜2 | 1 | ＜0.001 | ＜0.0005 | ＜0.004 | ＜0.005 | ＜0.0001 | ＜0.0002 | ＜0.002 | 0.42 | 6.25 | ＜0.002 | ＜0.0008 | 6 | 1.21 | 无 | 无 | 7.86 | ＜0.25 | ＜0.1 | ＜0.2 | ＜0.05 | 47.8 | 58.5 | 414 | 0.63 | ＜0.002 | ＜0.025 | 0.28 | 262 | ＜0.02 | ＜0.1 | ＜0.1 | ＜0.01
罗庄总水表 | 〈2 | 〈2 | ＜2 | 〈1 | ＜0.001 | ＜0.0005 | ＜0.004 | ＜0.005 | ＜0.0001 | ＜0.0002 | ＜0.002 | 0.38 | 4.08 | ＜0.002 | ＜0.0008 | 10 | 1.24 | 无 | 无 | 7.45 | ＜0.25 | ＜0.1 | ＜0.2 | ＜0.05 | 48.3 | 69.7 | 427 | 0.67 | ＜0.002 | ＜0.025 | 0.09 | 270.6 | ＜0.02 | ＜0.1 | ＜0.1 | ＜0.01
悦沂水厂 | 〈2 | 〈2 | ＜2 | 〈1 | ＜0.001 | ＜0.0005 | ＜0.004 | ＜0.005 | ＜0.0001 | ＜0.0002 | ＜0.002 | 0.4 | 3.89 | ＜0.002 | ＜0.0008 | 10 | 1.44 | 无 | 无 | 7.55 | ＜0.25 | ＜0.1 | ＜0.2 | ＜0.05 | 40 | 55.8 | 454 | 0.68 | ＜0.002 | ＜0.025 | 0.03 | 290.5 | ＜0.02 | ＜0.1 | ＜0.1 | ＜0.01
德居一品 | 〈2 | 〈2 | ＜2 | 1 | ＜0.001 | ＜0.0005 | ＜0.004 | ＜0.005 | ＜0.0001 | ＜0.0002 | ＜0.002 | 0.27 | 4.57 | ＜0.002 | ＜0.0008 | 8 | 0.2 | 无 | 无 | 7.6 | ＜0.25 | ＜0.1 | ＜0.2 | ＜0.05 | 37.3 | 54.9 | 435 | 0.76 | ＜0.002 | ＜0.025 | 0.08 | 281.7 | ＜0.02 | ＜0.1 | ＜0.1 | ＜0.01
鲁南制药厂 | 〈2 | 〈2 | ＜2 | 〈1 | ＜0.001 | ＜0.0005 | ＜0.004 | ＜0.005 | ＜0.0001 | ＜0.0002 | ＜0.002 | 0.42 | 5.15 | ＜0.002 | ＜0.0008 | 7 | 0.46 | 无 | 无 | 7.6 | ＜0.25 | ＜0.1 | ＜0.2 | ＜0.05 | 43.6 | 56.1 | 408 | 0.64 | ＜0.002 | ＜0.025 | 0.03 | 256.8 | ＜0.02 | ＜0.1 | ＜0.1 | ＜0.01
兰山区公安局家属院 | 〈2 | 〈2 | ＜2 | 〈1 | ＜0.001 | ＜0.0005 | ＜0.004 | ＜0.005 | ＜0.0001 | ＜0.0002 | ＜0.002 | 0.4 | 5.63 | ＜0.002 | ＜0.0008 | 8 | 0.43 | 无 | 无 | 7.46 | ＜0.25 | ＜0.1 | ＜0.2 | ＜0.05 | 47.8 | 56.1 | 406 | 0.7 | ＜0.002 | ＜0.025 | 0.15 | 253.2 | ＜0.02 | ＜0.1 | ＜0.1 | ＜0.01
临沭二水厂 | 〈2 | 〈2 | ＜2 | 1 | ＜0.001 | ＜0.0005 | ＜0.004 | ＜0.005 | ＜0.0001 | ＜0.0002 | ＜0.002 | 0.44 | 5.95 | ＜0.002 | ＜0.0008 | 8 | 0.5 | 无 | 无 | 7.8 | ＜0.25 | ＜0.1 | ＜0.2 | ＜0.05 | 38.3 | 62.6 | 410 | 0.64 | ＜0.002 | ＜0.025 | 0.12 | 264.4 | ＜0.02 | ＜0.1 | ＜0.1 | ＜0.01
军干三所 | 〈2 | 〈2 | ＜2 | 1 | ＜0.001 | ＜0.0005 | ＜0.004 | ＜0.005 | ＜0.0001 | ＜0.0002 | ＜0.002 | 0.45 | 6.03 | ＜0.002 | ＜0.0008 | 8 | 0.9 | 无 | 无 | 7.75 | ＜0.25 | ＜0.1 | ＜0.2 | ＜0.05 | 43.3 | 49.3 | 365 | 0.87 | ＜0.002 | ＜0.025 | 0.06 | 209.3 | ＜0.02 | ＜0.1 | ＜0.1 | ＜0.01
燃气公司 | 〈2 | 〈2 | ＜2 | 〈1 | ＜0.001 | ＜0.0005 | ＜0.004 | ＜0.005 | ＜0.0001 | ＜0.0002 | ＜0.002 | 0.41 | 6.74 | ＜0.002 | ＜0.0008 | 4 | 0.6 | 无 | 无 | 6.42 | ＜0.25 | ＜0.1 | ＜0.2 | ＜0.05 | 48.9 | 66.4 | 383 | 0.72 | ＜0.002 | ＜0.025 | 0.09 | 224.9 | ＜0.02 | ＜0.1 | ＜0.1 | ＜0.01
市政工程公司 | 〈2 | 〈2 | ＜2 | 〈1 | ＜0.001 | ＜0.0005 | ＜0.004 | ＜0.005 | ＜0.0001 | ＜0.0002 | ＜0.002 | 0.42 | 7.35 | ＜0.002 | ＜0.0008 | 4 | 0.64 | 无 | 无 | 7.26 | ＜0.25 | ＜0.1 | ＜0.2 | ＜0.05 | 43.9 | 55 | 395 | 0.62 | ＜0.002 | ＜0.025 | 0.22 | 257.4 | ＜0.02 | ＜0.1 | ＜0.1 | ＜0.01
房产拆迁办 | 〈2 | 〈2 | ＜2 | 〈1 | ＜0.001 | ＜0.0005 | ＜0.004 | ＜0.005 | ＜0.0001 | ＜0.0002 | ＜0.002 | 0.37 | 6.68 | ＜0.002 | ＜0.0008 | 8 | 0.7 | 无 | 无 | 7.55 | ＜0.25 | ＜0.1 | ＜0.2 | ＜0.05 | 49.7 | 63 | 421 | 0.76 | ＜0.002 | ＜0.025 | 0.11 | 264.2 | ＜0.02 | ＜0.1 | ＜0.1 | ＜0.01
临沂市技术学院 | 〈2 | 〈2 | ＜2 | 55 | ＜0.001 | ＜0.0005 | ＜0.004 | ＜0.005 | ＜0.0001 | ＜0.0002 | ＜0.002 | 0.4 | 6.69 | ＜0.002 | ＜0.0008 | 7 | 0.95 | 无 | 无 | 7.69 | ＜0.25 | ＜0.1 | ＜0.2 | ＜0.05 | 50.9 | 54.4 | 392 | 0.83 | ＜0.002 | ＜0.025 | 0.23 | 226.5 | ＜0.02 | ＜0.1 | ＜0.1 | ＜0.01
市疾控中心宿舍 | 〈2 | 〈2 | ＜2 | 〈1 | ＜0.001 | ＜0.0005 | ＜0.004 | ＜0.005 | ＜0.0001 | ＜0.0002 | ＜0.002 | 0.39 | 6.89 | ＜0.002 | ＜0.0008 | 5 | 0.6 | 无 | 无 | 7.67 | ＜0.25 | ＜0.1 | ＜0.2 | ＜0.05 | 53.9 | 70.2 | 393 | 0.95 | ＜0.002 | ＜0.025 | 0.07 | 255.3 | ＜0.02 | ＜0.1 | ＜0.1 | ＜0.01
有线电视中心 | 〈2 | 〈2 | ＜2 | 〈1 | ＜0.001 | ＜0.0005 | ＜0.004 | ＜0.005 | ＜0.0001 | ＜0.0002 | ＜0.002 | 0.34 | 6.57 | ＜0.002 | ＜0.0008 | 7 | 0.7 | 无 | 无 | 7.79 | ＜0.25 | ＜0.1 | ＜0.2 | ＜0.05 | 38.3 | 61.9 | 400 | 0.65 | ＜0.002 | ＜0.025 | 0.09 | 257.4 | ＜0.02 | ＜0.1 | ＜0.1 | ＜0.01
兴冠园 | 〈2 | 〈2 | ＜2 | 〈1 | ＜0.001 | ＜0.0005 | ＜0.004 | ＜0.005 | ＜0.0001 | ＜0.0002 | ＜0.002 | 0.31 | 5.98 | ＜0.002 | ＜0.0008 | 8 | 0.45 | 无 | 无 | 7.46 | ＜0.25 | ＜0.1 | ＜0.2 | ＜0.05 | 37.8 | 51.6 | 416 | 0.78 | ＜0.002 | ＜0.025 | 0.12 | 262.4 | ＜0.02 | ＜0.1 | ＜0.1 | ＜0.01
三合园 | 〈2 | 〈2 | ＜2 | 1 | ＜0.001 | ＜0.0005 | ＜0.004 | ＜0.005 | ＜0.0001 | ＜0.0002 | ＜0.002 | 0.33 | 6.67 | ＜0.002 | ＜0.0008 | 7 | 0.6 | 无 | 无 | 7.56 | ＜0.25 | ＜0.1 | ＜0.2 | ＜0.05 | 42.5 | 57.8 | 413 | 0.78 | ＜0.002 | ＜0.025 | 0.17 | 262.1 | ＜0.02 | ＜0.1 | ＜0.1 | ＜0.01
南方街道办事处 | 〈2 | 〈2 | ＜2 | 〈1 | ＜0.001 | ＜0.0005 | ＜0.004 | ＜0.005 | ＜0.0001 | ＜0.0002 | ＜0.002 | 0.37 | 5.7 | ＜0.002 | ＜0.0008 | 5 | 0.56 | 无 | 无 | 7.77 | ＜0.25 | ＜0.1 | ＜0.2 | ＜0.05 | 52.8 | 56.8 | 400 | 0.7 | ＜0.002 | ＜0.025 | 0.02 | 248.2 | ＜0.02 | ＜0.1 | ＜0.1 | ＜0.01
建设局 | 〈2 | 〈2 | ＜2 | 〈1 | ＜0.001 | ＜0.0005 | ＜0.004 | ＜0.005 | ＜0.0001 | ＜0.0002 | ＜0.002 | 0 | 7.05 | ＜0.002 | ＜0.0008 | 5 | 0.69 | 无 | 无 | 7.4 | ＜0.25 | ＜0.1 | ＜0.2 | ＜0.05 | 46.7 | 62.6 | 409 | 0.66 | ＜0.002 | ＜0.025 | 0.08 | 257 | ＜0.02 | ＜0.1 | ＜0.1 | ＜0.01
大学城 | 〈2 | 〈2 | ＜2 | 1 | ＜0.001 | ＜0.0005 | ＜0.004 | ＜0.005 | ＜0.0001 | ＜0.0002 | ＜0.002 | 0.44 | 5.98 | ＜0.002 | ＜0.0008 | 5 | 0.34 | 无 | 无 | 7.39 | ＜0.25 | ＜0.1 | ＜0.2 | ＜0.05 | 38.2 | 52.6 | 389 | 0.78 | ＜0.002 | ＜0.025 | 0.08 | 235.9 | ＜0.02 | ＜0.1 | ＜0.1 | ＜0.01
单位
检测值
检测项目及标准