## Sheet1
| 2019年二季度临沂城区市政供水卫生质量抽检情况公示 | [14 empty] | 2019年二季度临沂城区市政供水卫生质量抽检情况公示 | [13 empty] | 2019年二季度临沂城区市政供水卫生质量抽检情况公示
| 总大肠菌群 | 耐热大肠菌群 | 大肠埃希氏菌 | 菌落总数 | 砷 | 镉 | 铬 | 铅 | 汞 | 硒 | 氰化物 | 氟化物 | 硝酸盐 | 三氯甲烷 | 四氯化碳 | 色度 | 浑浊度 | 臭和味 | 肉眼可见物 | pH | 铁 | 锰 | 铜 | 锌 | 氯化物 | 硫酸盐 | 溶解性总固体 | 耗氧量 | 挥发性酚 | 阴离子合成洗涤剂 | 二氧化氯 | 总硬度 | 氨氮 | 亚氯酸盐 | 氯酸盐 | 铝
| 〈2 MPN/100ml | 〈2 MPN/100ml | ＜2 MPN/100ml | ≤100cfu/ml | ≤0.01ρ(As)/(mg·L-1) | ≤0.005ρ(Cd)/(mg·L-1) | ≤0.05ρ(Cr6+)/(mg·L-1) | ≤0.01ρ(Pb)/(mg·L-1) | ≤0.001ρ(Hg)/(mg·L-1) | ≤0.01ρ(Se)/(mg·L-1) | ≤0.05ρ(Cn-)/(mg·L-1) | ≤1.0ρ(F-)/(mg·L-1) | ≤10ρ(NO3--N)/(mg·L-1) | ≤0.06ρ(CHCl3)/(mg·L-1) | ≤0.002ρ(CCl4)/(mg·L-1) | ≤15度 | ≤1NTU | 无异臭、异味 | 无 | ≥6.5pH，≤8.5pH | ≤0.3ρ(Fe)/(mg·L-1) | ≤0.1ρ(Mn)/(mg·L-1) | ≤1.0ρ(Cu)/(mg·L-1) | ≤1.0ρ(Zn)/(mg·L-1) | ≤250ρ(Cl-)/(mg·L-1) | ≤250ρ(SO42-)/(mg·L-1) | ≤1000ρ(B)/(mg·L-1) | ≤3ρ(O2)/(mg·L-1) | ≤0.002ρ(C6H5OH)/(mg·L-1) | ≤0.3ρ(B)/(mg·L-1) | 末梢水≥0.02；出厂水≥0.1，≤0.8 | ≤450 ρ(CaCO3)/(mg·L-1) | ≤0.5 ρ(N)/(mg·L-1) | ≤0.7ρ(ClO2)/(mg·L-1) | ≤0.7ρ(ClO3)/(mg·L-1) | ≤0.2ρ(Al)/(mg·L-1)
半程水厂（出厂水） | ＜2 | ＜2 | ＜2 | 33 | ＜0.001 | ＜0.0005 | ＜0.004 | ＜0.005 | ＜0.0001 | ＜0.0002 | ＜0.002 | 0.23 | 2.59 | ＜0.002 | ＜0.0008 | 14 | ＜1 | 无 | 无 | 7.44 | ＜0.25 | ＜0.1 | ＜0.2 | ＜0.05 | 31.12 | 89.02 | 385 | 0.79 | ＜0.002 | ＜0.025 | 0.37 | 257.2 | ＜0.02 | ＜0.1 | ＜0.1 | ＜0.01
东北园水厂（出厂水） | ＜2 | ＜2 | ＜2 | 1 | ＜0.001 | ＜0.0005 | ＜0.004 | ＜0.005 | ＜0.0001 | ＜0.0002 | ＜0.002 | 0.24 | 2.72 | ＜0.002 | ＜0.0008 | 10 | ＜1 | 无 | 无 | 7.6 | ＜0.25 | ＜0.1 | ＜0.2 | ＜0.05 | 31.26 | 93.19 | 397 | 1.07 | ＜0.002 | ＜0.025 | 0.32 | 268.4 | ＜0.02 | ＜0.1 | ＜0.1 | ＜0.01
悦沂水厂 | ＜2 | ＜2 | ＜2 | ＜1 | ＜0.001 | ＜0.0005 | ＜0.004 | ＜0.005 | ＜0.0001 | ＜0.0002 | ＜0.002 | 0.24 | 2.81 | ＜0.002 | ＜0.0008 | 9 | ＜1 | 无 | 无 | 7.49 | ＜0.25 | ＜0.1 | ＜0.2 | ＜0.05 | 32.56 | 98.33 | 366 | 0.57 | ＜0.002 | ＜0.025 | 0.34 | 243 | ＜0.02 | ＜0.1 | ＜0.1 | ＜0.01
德居一品 | ＜2 | ＜2 | ＜2 | 41 | ＜0.001 | ＜0.0005 | ＜0.004 | ＜0.005 | ＜0.0001 | ＜0.0002 | ＜0.002 | 0.22 | 2.76 | ＜0.002 | ＜0.0008 | 13 | ＜1 | 无 | 无 | 7.48 | ＜0.25 | ＜0.1 | ＜0.2 | ＜0.05 | 31.72 | 91.48 | 382 | 0.85 | ＜0.002 | ＜0.025 | 0.06 | 256 | ＜0.02 | ＜0.1 | ＜0.1 | ＜0.01
鲁南制药厂 | ＜2 | ＜2 | ＜2 | 2 | ＜0.001 | ＜0.0005 | ＜0.004 | ＜0.005 | ＜0.0001 | ＜0.0002 | ＜0.002 | 0.24 | 2.75 | ＜0.002 | ＜0.0008 | 11 | ＜1 | 无 | 无 | 7.34 | ＜0.25 | ＜0.1 | ＜0.2 | ＜0.05 | 33.02 | 95.36 | 378 | 0.96 | ＜0.002 | ＜0.025 | 0.07 | 254 | ＜0.02 | ＜0.1 | ＜0.1 | ＜0.01
兰山区公安局家属院 | ＜2 | ＜2 | ＜2 | ＜1 | ＜0.001 | ＜0.0005 | ＜0.004 | ＜0.005 | ＜0.0001 | ＜0.0002 | ＜0.002 | 0.23 | 2.89 | ＜0.002 | ＜0.0008 | 10 | ＜1 | 无 | 无 | 7.55 | ＜0.25 | ＜0.1 | ＜0.2 | ＜0.05 | 32.68 | 94.5 | 341 | 0.76 | ＜0.002 | ＜0.025 | 0.06 | 224.4 | ＜0.02 | ＜0.1 | ＜0.1 | ＜0.01
临沂交通分局运管所 | ＜2 | ＜2 | ＜2 | 4 | ＜0.001 | ＜0.0005 | ＜0.004 | ＜0.005 | ＜0.0001 | ＜0.0002 | ＜0.002 | 0.24 | 2.47 | ＜0.002 | ＜0.0008 | 10 | ＜1 | 无 | 无 | 7.5 | ＜0.25 | ＜0.1 | ＜0.2 | ＜0.05 | 32.98 | 98.5 | 422 | 1.19 | ＜0.002 | ＜0.025 | 0.03 | 255 | ＜0.02 | ＜0.1 | ＜0.1 | ＜0.01
宝德集团 | ＜2 | ＜2 | ＜2 | ＜1 | ＜0.001 | ＜0.0005 | ＜0.004 | ＜0.005 | ＜0.0001 | ＜0.0002 | ＜0.002 | 0.23 | 2.64 | ＜0.002 | ＜0.0008 | 11 | ＜1 | 无 | 无 | 7.47 | ＜0.25 | ＜0.1 | ＜0.2 | ＜0.05 | 32.81 | 97.99 | 390 | 0.88 | ＜0.002 | ＜0.025 | 0.07 | 257 | ＜0.02 | ＜0.1 | ＜0.1 | ＜0.01
燃气公司 | ＜2 | ＜2 | ＜2 | ＜1 | ＜0.001 | ＜0.0005 | ＜0.004 | ＜0.005 | ＜0.0001 | ＜0.0002 | ＜0.002 | 0.23 | 2.7 | ＜0.002 | ＜0.0008 | 10 | ＜1 | 无 | 无 | 7.49 | ＜0.25 | ＜0.1 | ＜0.2 | ＜0.05 | 32.22 | 93.13 | 387 | 1.02 | ＜0.002 | ＜0.025 | 0.06 | 266 | ＜0.02 | ＜0.1 | ＜0.1 | ＜0.01
柳青街道办事处 | ＜2 | ＜2 | ＜2 | 25 | ＜0.001 | ＜0.0005 | ＜0.004 | ＜0.005 | ＜0.0001 | ＜0.0002 | ＜0.002 | 0.21 | 2.76 | ＜0.002 | ＜0.0008 | 12 | ＜1 | 无 | 无 | 7.61 | ＜0.25 | ＜0.1 | ＜0.2 | ＜0.05 | 32.14 | 91.71 | 387 | 0.49 | ＜0.002 | ＜0.025 | 0.06 | 255.8 | ＜0.02 | ＜0.1 | ＜0.1 | ＜0.01
宝鼎花园 | ＜2 | ＜2 | ＜2 | 6 | ＜0.001 | ＜0.0005 | ＜0.004 | ＜0.005 | ＜0.0001 | ＜0.0002 | ＜0.002 | 0.23 | 2.4 | ＜0.002 | ＜0.0008 | 9 | ＜1 | 无 | 无 | 7.52 | ＜0.25 | ＜0.1 | ＜0.2 | ＜0.05 | 32.52 | 95.3 | 404 | 0.69 | ＜0.002 | ＜0.025 | 0.05 | 255.2 | ＜0.02 | ＜0.1 | ＜0.1 | ＜0.01
泰鼎花园 | ＜2 | ＜2 | ＜2 | 2 | ＜0.001 | ＜0.0005 | ＜0.004 | ＜0.005 | ＜0.0001 | ＜0.0002 | ＜0.002 | 0.23 | 2.62 | ＜0.002 | ＜0.0008 | 10 | ＜1 | 无 | 无 | 7.56 | ＜0.25 | ＜0.1 | ＜0.2 | ＜0.05 | 31.26 | 90.51 | 418 | 0.45 | ＜0.002 | ＜0.025 | 0.07 | 260.2 | ＜0.02 | ＜0.1 | ＜0.1 | ＜0.01
兰山区康复中心 | ＜2 | ＜2 | ＜2 | 1 | ＜0.001 | ＜0.0005 | ＜0.004 | ＜0.005 | ＜0.0001 | ＜0.0002 | ＜0.002 | 0.23 | 2.95 | ＜0.002 | ＜0.0008 | 10 | ＜1 | 无 | 无 | 7.6 | ＜0.25 | ＜0.1 | ＜0.2 | ＜0.05 | 33.31 | 97.42 | 370 | 0.76 | ＜0.002 | ＜0.025 | 0.07 | 245 | ＜0.02 | ＜0.1 | ＜0.1 | ＜0.01
有线电视中心 | ＜2 | ＜2 | ＜2 | 1 | ＜0.001 | ＜0.0005 | ＜0.004 | ＜0.005 | ＜0.0001 | ＜0.0002 | ＜0.002 | 0.21 | 2.95 | ＜0.002 | ＜0.0008 | 10 | ＜1 | 无 | 无 | 7.58 | ＜0.25 | ＜0.1 | ＜0.2 | ＜0.05 | 32.64 | 98.9 | 368 | 0.8 | ＜0.002 | ＜0.025 | 0.14 | 244 | ＜0.02 | ＜0.1 | ＜0.1 | ＜0.01
沂州花园 | ＜2 | ＜2 | ＜2 | 23 | ＜0.001 | ＜0.0005 | ＜0.004 | ＜0.005 | ＜0.0001 | ＜0.0002 | ＜0.002 | 0.23 | 2.81 | ＜0.002 | ＜0.0008 | 11 | ＜1 | 无 | 无 | 7.56 | ＜0.25 | ＜0.1 | ＜0.2 | ＜0.05 | 32.14 | 92.22 | 392 | 0.6 | ＜0.002 | ＜0.025 | 0.06 | 260.4 | ＜0.02 | ＜0.1 | ＜0.1 | ＜0.01
三和园 | ＜2 | ＜2 | ＜2 | 28 | ＜0.001 | ＜0.0005 | ＜0.004 | ＜0.005 | ＜0.0001 | ＜0.0002 | ＜0.002 | 0.22 | 2.73 | ＜0.002 | ＜0.0008 | 12 | ＜1 | 无 | 无 | 7.65 | ＜0.25 | ＜0.1 | ＜0.2 | ＜0.05 | 31.51 | 89.82 | 403 | 0.74 | ＜0.002 | ＜0.025 | 0.06 | 269 | ＜0.02 | ＜0.1 | ＜0.1 | ＜0.01
祥园 | ＜2 | ＜2 | ＜2 | 27 | ＜0.001 | ＜0.0005 | ＜0.004 | ＜0.005 | ＜0.0001 | ＜0.0002 | ＜0.002 | 0.22 | 2.75 | ＜0.002 | ＜0.0008 | 11 | ＜1 | 无 | 无 | 7.36 | ＜0.25 | ＜0.1 | ＜0.2 | ＜0.05 | 31.55 | 90.85 | 384 | 1.18 | ＜0.002 | ＜0.025 | 0.06 | 257.6 | ＜0.02 | ＜0.1 | ＜0.1 | ＜0.01
祥园（进水口） | ＜2 | ＜2 | ＜2 | 35 | ＜0.001 | ＜0.0005 | ＜0.004 | ＜0.005 | ＜0.0001 | ＜0.0002 | ＜0.002 | 0.22 | 2.75 | ＜0.002 | ＜0.0008 | 13 | ＜1 | 无 | 无 | 7.48 | ＜0.25 | ＜0.1 | ＜0.2 | ＜0.05 | 31.38 | 90.34 | 403 | 0.76 | ＜0.002 | ＜0.025 | 0.09 | 251.2 | ＜0.02 | ＜0.1 | ＜0.1 | ＜0.01
临沂大学 | ＜2 | ＜2 | ＜2 | 5 | ＜0.001 | ＜0.0005 | ＜0.004 | ＜0.005 | ＜0.0001 | ＜0.0002 | ＜0.002 | 0.23 | 2.9 | ＜0.002 | ＜0.0008 | 10 | ＜1 | 无 | 无 | 7.67 | ＜0.25 | ＜0.1 | ＜0.2 | ＜0.05 | 32.81 | 95.02 | 351 | 0.57 | ＜0.002 | ＜0.025 | 0.06 | 237 | ＜0.02 | ＜0.1 | ＜0.1 | ＜0.01
临沂市儿童福利院 | ＜2 | ＜2 | ＜2 | 22 | ＜0.001 | ＜0.0005 | ＜0.004 | ＜0.005 | ＜0.0001 | ＜0.0002 | ＜0.002 | 0.22 | 2.72 | ＜0.002 | ＜0.0008 | 14 | ＜1 | 无 | 无 | 7.56 | ＜0.25 | ＜0.1 | ＜0.2 | ＜0.05 | 31.34 | 89.54 | 358 | 0.96 | ＜0.002 | ＜0.025 | 0.02 | 237.4 | ＜0.02 | ＜0.1 | ＜0.1 | ＜0.01
单位
检测值
检测项目及标准